## Eingabe u. Ergebnisse
Eingaben |  |  | Ergebnisse
Flüssigkeit 1
Name | Methylnaphtalin |  | Soll-Geradensteigung | 1.3186
Brechungsindizees |  |  | Ist-Geradensteigung | 1.3136
nD | 1.6176 |  | Offset ° | 0.038183
nC | 1.6094 |  | max. Linearitätsfehler % | 0.31075
nF | 1.6396 |  | Max. Farbfehler D - C, mm | 0.52143
|  |  | Max. Farbfehler D - F, mm | 0.36651
Flüssigkeit 2 |  |  | Max. Farbfehler C - F, mm | 0.30848
Name | Glycerin
Brechungsindizees |  |  | Winkel °
nD | 1.4722 |  | min. Eintrittswinkel | -12
nC | 1.4699 |  | max. Eintrittswinkel | 12
nF | 1.4768
|  |  | min. Winkel in Prisma 1 | -9.2054
Bildentfernung m | 3.5 |  | max. Winkel in Prisma 1 | 5.533
|  |  | min. Winkel aus Prisma 1 | -10.1734
Formatwandlung 16:9/21:9 (0/1) | 0 |  | max. Winkel aus Prisma 1 | 5.7598
Bildstauchung/-streckung (0,1) | 1 |  | min. Winkel in Prisma 2 | -11.4695
Projetionswinkel |  |  | max. Winkel in Prisma 2 | 6.0622
von / bis | -12 | 12 | min. Winkel aus Prisma 2 | -2.0175
|  |  | max. Winkel aus Prisma 2 | 26.1318
Prisma 1 |  |  | min. Winkel in Prisma 3 | 2.9632
Scheitelwinkel ° | 7.4 |  | max. Winkel in Prisma 3 | 21.9764
Flüssigkeit 1 oder 2 | 1 |  | min. Winkel aus Prisma 3 | 3.7591
Drehwinkel ° | 1 |  | max. Winkel aus Prisma 3 | 22.3377
Ausrichtung 1: Scheitel oben | 1
-1: Scheitel untern |  |  | min. Winkel in Prisma 4 | 7.7523
Prisma 2 |  |  | max. Winkel in Prisma 4 | 24.1969
Scheitelwinkel ° | 29.9
Flüssigkeit ergibt sich zu | 2 |  | min. Austrittswinkel | -15.8848
Drehwinkel berechnet zu | 12.25 |  | am Ausgang
Ausrichtung ergibt sich zu | -1 |  | max. Austrittswinkel | 15.9274
am Ausgang
Prisma 3
Scheitelwinkel ° | 29 |  | Abbe Zahl Flüssigkeit 1 | 20.4622
Flüssigkeit 1 oder 2 | 2 |  | Abbe Zahl Flüssigkeit 2 | 68.2892
Drehwinkel ° | -27.8
Ausrichtung 1: Scheitel oben | 1 |  | Achr.-Winkel Korr.-Prisma 1 | 6.8508
-1: Scheitel untern |  |  | Achr.-Winkel Korr.-Prisma 2 | 6.6446
Prisma 4
Scheitelwinkel ° | 6 |  | Bildbreite/-höhe Eingang m | 1.4879
Flüssigkeit ergibt sich zu | 1 |  | Bildbr./-höhe, Soll, Ausg. m | 1.9839
Drehwinkel berechnet zu | -39.3 |  | Bildbr./-höhe, Ist, Ausg. m | 1.9948
Ausrichtung ergibt sich zu | -1

## Berechnung
max. Farbfehler D-C/D-F mm | 0.52143 | 0.36651 | Offset | Steigung |  |  | Methylnaphtalin |  | Glycerin
max. Farbfehler F-C mm | 0.30848 |  | 0.038183 | 16:9
max. Abweichung mm bez. Null | 6.1649 |  |  | 1.3186 | Sollwert |  | Strecken/ Stauch. 1/0 | 1 | Winkel von/bis | -12 | 12
max. Lin.-Fehler | 0.31075 |  |  | 1.3136 | Istwert | [48 empty] | xm | 3.2846e-15
Konstante π/180 | 0.017453 | [51 empty] | 53 | ym | 0.038183
gamma | -12 | -11.5385 | -11.0769 | -10.6154 | -10.1538 | -9.6923 | -9.2308 | -8.7692 | -8.3077 | -7.8462 | -7.3846 | -6.9231 | -6.4615 | -6 | -5.5385 | -5.0769 | -4.6154 | -4.1538 | -3.6923 | -3.2308 | -2.7692 | -2.3077 | -1.8462 | -1.3846 | -0.92308 | -0.46154 | 3.2196e-15 | 0.46154 | 0.92308 | 1.3846 | 1.8462 | 2.3077 | 2.7692 | 3.2308 | 3.6923 | 4.1538 | 4.6154 | 5.0769 | 5.5385 | 6 | 6.4615 | 6.9231 | 7.3846 | 7.8462 | 8.3077 | 8.7692 | 9.2308 | 9.6923 | 10.1538 | 10.6154 | 11.0769 | 11.5385 | 12 | sm x | 1.7408e-13
Ausrichtung | 1 | -1 | 1 | -1 | nD |  |  |  | nC |  |  |  | nF
Medium | 1 | 2 | 2 | 1 | 1.6176 | 1.4722 | 1.4722 | 1.6176 | 1.6094 | 1.4699 | 1.4699 | 1.6094 | 1.6396 | 1.4768 | 1.4768 | 1.6396
beta 1 2 3 4 | 1 | 12.25 | -27.8 | -39.3 | n Fensterglas | 1.4977 | 1.4955 | 1.503 | [45 empty] | sm y | 2.0237
nD1,nD2 | 1.6176 | 1.4722 | nC1,nC2 | 1.6094 | 1.4699 | nF1,nF2 | 1.6396 | 1.4768 | [45 empty] | sm xy | 3470.2379
eps 1 | 7.4 | 20.4622 | 68.2892 | [50 empty] | sm x2 | 2641.8462
eps 2 | 29.9 |  | 4.3644 | 6.8508 | [49 empty] | n | 53
eps3 | 29 |  |  | 6.6446
eps4 | 6
alpha1 | -7.3 | -6.8385 | -6.3769 | -5.9154 | -5.4538 | -4.9923 | -4.5308 | -4.0692 | -3.6077 | -3.1462 | -2.6846 | -2.2231 | -1.7615 | -1.3 | -0.83846 | -0.37692 | 0.084615 | 0.54615 | 1.0077 | 1.4692 | 1.9308 | 2.3923 | 2.8538 | 3.3154 | 3.7769 | 4.2385 | 4.7 | 5.1615 | 5.6231 | 6.0846 | 6.5462 | 7.0077 | 7.4692 | 7.9308 | 8.3923 | 8.8538 | 9.3154 | 9.7769 | 10.2385 | 10.7 | 11.1615 | 11.6231 | 12.0846 | 12.5462 | 13.0077 | 13.4692 | 13.9308 | 14.3923 | 14.8538 | 15.3154 | 15.7769 | 16.2385 | 16.7
beta 1 | -9.2054 | -8.9215 | -8.6373 | -8.353 | -8.0685 | -7.7839 | -7.4992 | -7.2144 | -6.9294 | -6.6444 | -6.3593 | -6.0741 | -5.7889 | -5.5036 | -5.2183 | -4.933 | -4.6477 | -4.3624 | -4.077 | -3.7918 | -3.5065 | -3.2213 | -2.9361 | -2.6511 | -2.3661 | -2.0812 | -1.7964 | -1.5117 | -1.2272 | -0.94275 | -0.65849 | -0.3744 | -0.090477 | 0.19326 | 0.47679 | 0.76012 | 1.0432 | 1.3261 | 1.6087 | 1.8911 | 2.1732 | 2.455 | 2.7365 | 3.0178 | 3.2987 | 3.5792 | 3.8595 | 4.1393 | 4.4189 | 4.698 | 4.9767 | 5.2551 | 5.533
gamma1neu eps1 D | -10.1734 | -9.8656 | -9.5577 | -9.2496 | -8.9414 | -8.6332 | -8.3248 | -8.0164 | -7.7079 | -7.3994 | -7.0908 | -6.7822 | -6.4735 | -6.1649 | -5.8563 | -5.5477 | -5.2391 | -4.9305 | -4.622 | -4.3135 | -4.0051 | -3.6968 | -3.3886 | -3.0805 | -2.7725 | -2.4646 | -2.1569 | -1.8493 | -1.5418 | -1.2346 | -0.92747 | -0.62057 | -0.31388 | -0.0073935 | 0.29886 | 0.60489 | 0.91066 | 1.2162 | 1.5214 | 1.8264 | 2.131 | 2.4354 | 2.7395 | 3.0432 | 3.3465 | 3.6496 | 3.9522 | 4.2545 | 4.5564 | 4.8579 | 5.159 | 5.4596 | 5.7598 | Steigung b | 1.3136
gamma1neu eps1 C | -10.1516 | -9.8433 | -9.535 | -9.2265 | -8.9179 | -8.6092 | -8.3005 | -7.9916 | -7.6827 | -7.3737 | -7.0647 | -6.7557 | -6.4466 | -6.1375 | -5.8285 | -5.5194 | -5.2104 | -4.9014 | -4.5924 | -4.2835 | -3.9747 | -3.6659 | -3.3573 | -3.0487 | -2.7402 | -2.4319 | -2.1237 | -1.8157 | -1.5078 | -1.2 | -0.89249 | -0.58513 | -0.27797 | 0.028974 | 0.3357 | 0.64219 | 0.94843 | 1.2544 | 1.5601 | 1.8656 | 2.1707 | 2.4755 | 2.7801 | 3.0843 | 3.3881 | 3.6916 | 3.9948 | 4.2975 | 4.5999 | 4.9019 | 5.2035 | 5.5046 | 5.8053 | Abschn. A | 0.038183
gamma1neu eps1 F | -10.2393 | -9.9325 | -9.6255 | -9.3184 | -9.0112 | -8.7039 | -8.3965 | -8.089 | -7.7815 | -7.4739 | -7.1663 | -6.8587 | -6.5511 | -6.2434 | -5.9358 | -5.6282 | -5.3206 | -5.013 | -4.7055 | -4.3981 | -4.0907 | -3.7834 | -3.4763 | -3.1692 | -2.8622 | -2.5554 | -2.2487 | -1.9421 | -1.6358 | -1.3296 | -1.0235 | -0.71771 | -0.41209 | -0.10668 | 0.19849 | 0.50342 | 0.8081 | 1.1125 | 1.4167 | 1.7205 | 2.0241 | 2.3273 | 2.6302 | 2.9328 | 3.2351 | 3.537 | 3.8385 | 4.1396 | 4.4404 | 4.7407 | 5.0406 | 5.3401 | 5.6392
alpha2 D | 12.8734 | 12.5656 | 12.2577 | 11.9496 | 11.6414 | 11.3332 | 11.0248 | 10.7164 | 10.4079 | 10.0994 | 9.7908 | 9.4822 | 9.1735 | 8.8649 | 8.5563 | 8.2477 | 7.9391 | 7.6305 | 7.322 | 7.0135 | 6.7051 | 6.3968 | 6.0886 | 5.7805 | 5.4725 | 5.1646 | 4.8569 | 4.5493 | 4.2418 | 3.9346 | 3.6275 | 3.3206 | 3.0139 | 2.7074 | 2.4011 | 2.0951 | 1.7893 | 1.4838 | 1.1786 | 0.87362 | 0.56895 | 0.26459 | -0.039453 | -0.34317 | -0.64654 | -0.94956 | -1.2522 | -1.5545 | -1.8564 | -2.1579 | -2.459 | -2.7596 | -3.0598
alpha2 C | 12.8516 | 12.5433 | 12.235 | 11.9265 | 11.6179 | 11.3092 | 11.0005 | 10.6916 | 10.3827 | 10.0737 | 9.7647 | 9.4557 | 9.1466 | 8.8375 | 8.5285 | 8.2194 | 7.9104 | 7.6014 | 7.2924 | 6.9835 | 6.6747 | 6.3659 | 6.0573 | 5.7487 | 5.4402 | 5.1319 | 4.8237 | 4.5157 | 4.2078 | 3.9 | 3.5925 | 3.2851 | 2.978 | 2.671 | 2.3643 | 2.0578 | 1.7516 | 1.4456 | 1.1399 | 0.83443 | 0.52929 | 0.22445 | -0.08007 | -0.38427 | -0.68812 | -0.99163 | -1.2948 | -1.5975 | -1.8999 | -2.2019 | -2.5035 | -2.8046 | -3.1053
alpha2 F | 12.9393 | 12.6325 | 12.3255 | 12.0184 | 11.7112 | 11.4039 | 11.0965 | 10.789 | 10.4815 | 10.1739 | 9.8663 | 9.5587 | 9.2511 | 8.9434 | 8.6358 | 8.3282 | 8.0206 | 7.713 | 7.4055 | 7.0981 | 6.7907 | 6.4834 | 6.1763 | 5.8692 | 5.5622 | 5.2554 | 4.9487 | 4.6421 | 4.3358 | 4.0296 | 3.7235 | 3.4177 | 3.1121 | 2.8067 | 2.5015 | 2.1966 | 1.8919 | 1.5875 | 1.2833 | 0.97948 | 0.67593 | 0.37268 | 0.069755 | -0.23284 | -0.53508 | -0.83697 | -1.1385 | -1.4396 | -1.7404 | -2.0407 | -2.3406 | -2.6401 | -2.9392
beta 2 | -11.4695 | -11.1295 | -10.7895 | -10.4494 | -10.1092 | -9.7691 | -9.4289 | -9.0887 | -8.7486 | -8.4084 | -8.0683 | -7.7282 | -7.3882 | -7.0482 | -6.7082 | -6.3684 | -6.0286 | -5.6889 | -5.3493 | -5.0099 | -4.6705 | -4.3313 | -3.9923 | -3.6534 | -3.3146 | -2.976 | -2.6376 | -2.2994 | -1.9614 | -1.6237 | -1.2861 | -0.94879 | -0.61171 | -0.27488 | 0.061677 | 0.39796 | 0.73396 | 1.0697 | 1.4051 | 1.7401 | 2.0749 | 2.4093 | 2.7433 | 3.077 | 3.4104 | 3.7433 | 4.0759 | 4.408 | 4.7397 | 5.071 | 5.4019 | 5.7323 | 6.0622
gamma2neueps2 D | -2.0175 | -1.5287 | -1.0387 | -0.54718 | -0.054288 | 0.44004 | 0.93582 | 1.4331 | 1.9319 | 2.4322 | 2.934 | 3.4375 | 3.9426 | 4.4493 | 4.9578 | 5.4679 | 5.9798 | 6.4936 | 7.0091 | 7.5266 | 8.046 | 8.5673 | 9.0907 | 9.6162 | 10.1438 | 10.6736 | 11.2057 | 11.74 | 12.2768 | 12.816 | 13.3577 | 13.902 | 14.4491 | 14.9988 | 15.5515 | 16.1071 | 16.6658 | 17.2276 | 17.7927 | 18.3612 | 18.9332 | 19.5089 | 20.0884 | 20.6719 | 21.2594 | 21.8513 | 22.4476 | 23.0486 | 23.6545 | 24.2655 | 24.8819 | 25.5039 | 26.1318
gamma2neueps2 C | -2.0265 | -1.5379 | -1.048 | -0.55667 | -0.063948 | 0.43021 | 0.92582 | 1.4229 | 1.9215 | 2.4216 | 2.9233 | 3.4266 | 3.9315 | 4.438 | 4.9463 | 5.4562 | 5.9679 | 6.4814 | 6.9968 | 7.514 | 8.0332 | 8.5543 | 9.0775 | 9.6027 | 10.1301 | 10.6596 | 11.1914 | 11.7255 | 12.262 | 12.801 | 13.3424 | 13.8864 | 14.4332 | 14.9827 | 15.535 | 16.0903 | 16.6486 | 17.2101 | 17.7748 | 18.343 | 18.9146 | 19.49 | 20.069 | 20.6521 | 21.2392 | 21.8306 | 22.4265 | 23.0271 | 23.6325 | 24.243 | 24.8588 | 25.4802 | 26.1076
gamma2neueps2 F | -2.0451 | -1.5561 | -1.0657 | -0.57393 | -0.080758 | 0.41385 | 0.90991 | 1.4075 | 1.9065 | 2.4071 | 2.9092 | 3.413 | 3.9183 | 4.4254 | 4.9341 | 5.4445 | 5.9567 | 6.4707 | 6.9866 | 7.5043 | 8.024 | 8.5456 | 9.0693 | 9.5951 | 10.123 | 10.653 | 11.1854 | 11.7201 | 12.2571 | 12.7966 | 13.3386 | 13.8833 | 14.4306 | 14.9807 | 15.5336 | 16.0896 | 16.6485 | 17.2107 | 17.7761 | 18.345 | 18.9173 | 19.4934 | 20.0732 | 20.657 | 21.2449 | 21.8372 | 22.4339 | 23.0353 | 23.6415 | 24.2529 | 24.8697 | 25.4921 | 26.1204
alpha3 D | -15.3175 | -14.8287 | -14.3387 | -13.8472 | -13.3543 | -12.86 | -12.3642 | -11.8669 | -11.3681 | -10.8678 | -10.366 | -9.8625 | -9.3574 | -8.8507 | -8.3422 | -7.8321 | -7.3202 | -6.8064 | -6.2909 | -5.7734 | -5.254 | -4.7327 | -4.2093 | -3.6838 | -3.1562 | -2.6264 | -2.0943 | -1.56 | -1.0232 | -0.48402 | 0.057708 | 0.60204 | 1.1491 | 1.6988 | 2.2515 | 2.8071 | 3.3658 | 3.9276 | 4.4927 | 5.0612 | 5.6332 | 6.2089 | 6.7884 | 7.3719 | 7.9594 | 8.5513 | 9.1476 | 9.7486 | 10.3545 | 10.9655 | 11.5819 | 12.2039 | 12.8318
alpha3 C | -15.3265 | -14.8379 | -14.348 | -13.8567 | -13.3639 | -12.8698 | -12.3742 | -11.8771 | -11.3785 | -10.8784 | -10.3767 | -9.8734 | -9.3685 | -8.862 | -8.3537 | -7.8438 | -7.3321 | -6.8186 | -6.3032 | -5.786 | -5.2668 | -4.7457 | -4.2225 | -3.6973 | -3.1699 | -2.6404 | -2.1086 | -1.5745 | -1.038 | -0.49904 | 0.042404 | 0.58645 | 1.1332 | 1.6827 | 2.235 | 2.7903 | 3.3486 | 3.9101 | 4.4748 | 5.043 | 5.6146 | 6.19 | 6.769 | 7.3521 | 7.9392 | 8.5306 | 9.1265 | 9.7271 | 10.3325 | 10.943 | 11.5588 | 12.1802 | 12.8076
alpha3 F | -15.3451 | -14.8561 | -14.3657 | -13.8739 | -13.3808 | -12.8862 | -12.3901 | -11.8925 | -11.3935 | -10.8929 | -10.3908 | -9.887 | -9.3817 | -8.8746 | -8.3659 | -7.8555 | -7.3433 | -6.8293 | -6.3134 | -5.7957 | -5.276 | -4.7544 | -4.2307 | -3.7049 | -3.177 | -2.647 | -2.1146 | -1.5799 | -1.0429 | -0.5034 | 0.038631 | 0.58327 | 1.1306 | 1.6807 | 2.2336 | 2.7896 | 3.3485 | 3.9107 | 4.4761 | 5.045 | 5.6173 | 6.1934 | 6.7732 | 7.357 | 7.9449 | 8.5372 | 9.1339 | 9.7353 | 10.3415 | 10.9529 | 11.5697 | 12.1921 | 12.8204
beta 3 | 2.9632 | 3.2888 | 3.6158 | 3.9441 | 4.2738 | 4.6047 | 4.937 | 5.2707 | 5.6057 | 5.942 | 6.2798 | 6.6188 | 6.9593 | 7.3011 | 7.6444 | 7.989 | 8.3351 | 8.6826 | 9.0316 | 9.382 | 9.7339 | 10.0873 | 10.4422 | 10.7987 | 11.1567 | 11.5164 | 11.8776 | 12.2405 | 12.605 | 12.9712 | 13.3392 | 13.7089 | 14.0805 | 14.4538 | 14.8291 | 15.2063 | 15.5855 | 15.9667 | 16.35 | 16.7354 | 17.123 | 17.5129 | 17.9052 | 18.2999 | 18.697 | 19.0968 | 19.4992 | 19.9044 | 20.3126 | 20.7237 | 21.1379 | 21.5555 | 21.9764
gamma3neu eps1 D | 3.7591 | 4.0757 | 4.3936 | 4.7129 | 5.0336 | 5.3557 | 5.6791 | 6.0039 | 6.3301 | 6.6577 | 6.9867 | 7.3171 | 7.6489 | 7.9821 | 8.3168 | 8.6529 | 8.9905 | 9.3295 | 9.67 | 10.012 | 10.3555 | 10.7006 | 11.0472 | 11.3953 | 11.7451 | 12.0964 | 12.4494 | 12.8041 | 13.1604 | 13.5185 | 13.8783 | 14.2399 | 14.6033 | 14.9686 | 15.3357 | 15.7048 | 16.0759 | 16.4491 | 16.8243 | 17.2017 | 17.5813 | 17.9631 | 18.3473 | 18.734 | 19.1231 | 19.5148 | 19.9092 | 20.3063 | 20.7064 | 21.1094 | 21.5155 | 21.9249 | 22.3377
gamma3neu eps1 C | 3.7407 | 4.0576 | 4.3759 | 4.6956 | 5.0167 | 5.3391 | 5.6629 | 5.988 | 6.3146 | 6.6425 | 6.9719 | 7.3026 | 7.6348 | 7.9684 | 8.3034 | 8.6399 | 8.9778 | 9.3172 | 9.658 | 10.0004 | 10.3443 | 10.6896 | 11.0366 | 11.3851 | 11.7352 | 12.0869 | 12.4402 | 12.7952 | 13.1519 | 13.5103 | 13.8704 | 14.2324 | 14.5961 | 14.9617 | 15.3292 | 15.6987 | 16.0701 | 16.4436 | 16.8191 | 17.1968 | 17.5767 | 17.9589 | 18.3434 | 18.7304 | 19.1198 | 19.5118 | 19.9065 | 20.3039 | 20.7042 | 21.1076 | 21.514 | 21.9236 | 22.3367
gamma3neu eps1 F | 3.7887 | 4.1042 | 4.4211 | 4.7394 | 5.059 | 5.38 | 5.7024 | 6.0262 | 6.3514 | 6.6779 | 7.0059 | 7.3352 | 7.666 | 7.9982 | 8.3318 | 8.6668 | 9.0033 | 9.3413 | 9.6808 | 10.0217 | 10.3642 | 10.7082 | 11.0537 | 11.4008 | 11.7494 | 12.0997 | 12.4516 | 12.8052 | 13.1605 | 13.5174 | 13.8762 | 14.2367 | 14.599 | 14.9632 | 15.3292 | 15.6972 | 16.0672 | 16.4392 | 16.8134 | 17.1896 | 17.5681 | 17.9488 | 18.3319 | 18.7174 | 19.1053 | 19.4959 | 19.8891 | 20.2851 | 20.684 | 21.0858 | 21.4908 | 21.899 | 22.3106
alpha4 D | 38.5409 | 38.2243 | 37.9064 | 37.5871 | 37.2664 | 36.9443 | 36.6209 | 36.2961 | 35.9699 | 35.6423 | 35.3133 | 34.9829 | 34.6511 | 34.3179 | 33.9832 | 33.6471 | 33.3095 | 32.9705 | 32.63 | 32.288 | 31.9445 | 31.5994 | 31.2528 | 30.9047 | 30.5549 | 30.2036 | 29.8506 | 29.4959 | 29.1396 | 28.7815 | 28.4217 | 28.0601 | 27.6967 | 27.3314 | 26.9643 | 26.5952 | 26.2241 | 25.8509 | 25.4757 | 25.0983 | 24.7187 | 24.3369 | 23.9527 | 23.566 | 23.1769 | 22.7852 | 22.3908 | 21.9937 | 21.5936 | 21.1906 | 20.7845 | 20.3751 | 19.9623
alpha4 C | 38.5593 | 38.2424 | 37.9241 | 37.6044 | 37.2833 | 36.9609 | 36.6371 | 36.312 | 35.9854 | 35.6575 | 35.3281 | 34.9974 | 34.6652 | 34.3316 | 33.9966 | 33.6601 | 33.3222 | 32.9828 | 32.642 | 32.2996 | 31.9557 | 31.6104 | 31.2634 | 30.9149 | 30.5648 | 30.2131 | 29.8598 | 29.5048 | 29.1481 | 28.7897 | 28.4296 | 28.0676 | 27.7039 | 27.3383 | 26.9708 | 26.6013 | 26.2299 | 25.8564 | 25.4809 | 25.1032 | 24.7233 | 24.3411 | 23.9566 | 23.5696 | 23.1802 | 22.7882 | 22.3935 | 21.9961 | 21.5958 | 21.1924 | 20.786 | 20.3764 | 19.9633
alpha4 F | 38.5113 | 38.1958 | 37.8789 | 37.5606 | 37.241 | 36.92 | 36.5976 | 36.2738 | 35.9486 | 35.6221 | 35.2941 | 34.9648 | 34.634 | 34.3018 | 33.9682 | 33.6332 | 33.2967 | 32.9587 | 32.6192 | 32.2783 | 31.9358 | 31.5918 | 31.2463 | 30.8992 | 30.5506 | 30.2003 | 29.8484 | 29.4948 | 29.1395 | 28.7826 | 28.4238 | 28.0633 | 27.701 | 27.3368 | 26.9708 | 26.6028 | 26.2328 | 25.8608 | 25.4866 | 25.1104 | 24.7319 | 24.3512 | 23.9681 | 23.5826 | 23.1947 | 22.8041 | 22.4109 | 22.0149 | 21.616 | 21.2142 | 20.8092 | 20.401 | 19.9894
beta 4 | 7.7523 | 8.026 | 8.3013 | 8.578 | 8.8562 | 9.1359 | 9.4171 | 9.6998 | 9.984 | 10.2697 | 10.5569 | 10.8455 | 11.1357 | 11.4275 | 11.7207 | 12.0155 | 12.3118 | 12.6097 | 12.9091 | 13.2101 | 13.5127 | 13.8169 | 14.1227 | 14.4301 | 14.7392 | 15.05 | 15.3624 | 15.6766 | 15.9924 | 16.3101 | 16.6295 | 16.9508 | 17.2739 | 17.5988 | 17.9257 | 18.2546 | 18.5854 | 18.9182 | 19.2532 | 19.5903 | 19.9295 | 20.271 | 20.6148 | 20.961 | 21.3096 | 21.6608 | 22.0145 | 22.3709 | 22.7301 | 23.0922 | 23.4573 | 23.8255 | 24.1969
gamma4neueps2 D | -15.8848 | -15.242 | -14.6031 | -13.9679 | -13.3362 | -12.7077 | -12.0822 | -11.4595 | -10.8394 | -10.2218 | -9.6065 | -8.9932 | -8.382 | -7.7725 | -7.1647 | -6.5584 | -5.9535 | -5.3498 | -4.7473 | -4.1458 | -3.5451 | -2.9452 | -2.346 | -1.7472 | -1.1489 | -0.55092 | 0.046911 | 0.64467 | 1.2425 | 1.8404 | 2.4386 | 3.0372 | 3.6363 | 4.236 | 4.8365 | 5.4377 | 6.04 | 6.6434 | 7.248 | 7.8539 | 8.4614 | 9.0705 | 9.6814 | 10.2942 | 10.9092 | 11.5265 | 12.1462 | 12.7686 | 13.3938 | 14.022 | 14.6536 | 15.2886 | 15.9274
gamma4neueps2 C | -15.881 | -15.2384 | -14.5998 | -13.9648 | -13.3332 | -12.7049 | -12.0795 | -11.457 | -10.8371 | -10.2197 | -9.6045 | -8.9915 | -8.3804 | -7.7711 | -7.1635 | -6.5573 | -5.9526 | -5.3491 | -4.7468 | -4.1454 | -3.545 | -2.9453 | -2.3462 | -1.7477 | -1.1496 | -0.55177 | 0.045859 | 0.64341 | 1.241 | 1.8387 | 2.4367 | 3.0351 | 3.634 | 4.2334 | 4.8336 | 5.4347 | 6.0367 | 6.6398 | 7.2441 | 7.8498 | 8.457 | 9.0658 | 9.6764 | 10.289 | 10.9036 | 11.5206 | 12.1399 | 12.762 | 13.3868 | 14.0147 | 14.6458 | 15.2805 | 15.9189
gamma4neueps2 F | -15.8854 | -15.2429 | -14.6043 | -13.9694 | -13.3379 | -12.7097 | -12.0844 | -11.462 | -10.8421 | -10.2247 | -9.6096 | -8.9965 | -8.3854 | -7.7761 | -7.1685 | -6.5624 | -5.9576 | -5.3541 | -4.7517 | -4.1503 | -3.5498 | -2.95 | -2.3509 | -1.7523 | -1.1541 | -0.55615 | 0.041588 | 0.63926 | 1.237 | 1.8349 | 2.433 | 3.0315 | 3.6306 | 4.2302 | 4.8306 | 5.4319 | 6.0341 | 6.6374 | 7.242 | 7.8479 | 8.4554 | 9.0645 | 9.6754 | 10.2883 | 10.9032 | 11.5205 | 12.1403 | 12.7627 | 13.3879 | 14.0162 | 14.6478 | 15.2829 | 15.9218
gamma4 soll | -15.8232 | -15.2146 | -14.606 | -13.9974 | -13.3889 | -12.7803 | -12.1717 | -11.5631 | -10.9545 | -10.3459 | -9.7374 | -9.1288 | -8.5202 | -7.9116 | -7.303 | -6.6944 | -6.0858 | -5.4773 | -4.8687 | -4.2601 | -3.6515 | -3.0429 | -2.4343 | -1.8258 | -1.2172 | -0.60858 | 4.2454e-15 | 0.60858 | 1.2172 | 1.8258 | 2.4343 | 3.0429 | 3.6515 | 4.2601 | 4.8687 | 5.4773 | 6.0858 | 6.6944 | 7.303 | 7.9116 | 8.5202 | 9.1288 | 9.7374 | 10.3459 | 10.9545 | 11.5631 | 12.1717 | 12.7803 | 13.3889 | 13.9974 | 14.606 | 15.2146 | 15.8232
gamma4 soll bez. Null | -15.785 | -15.1764 | -14.5678 | -13.9593 | -13.3507 | -12.7421 | -12.1335 | -11.5249 | -10.9163 | -10.3078 | -9.6992 | -9.0906 | -8.482 | -7.8734 | -7.2648 | -6.6562 | -6.0477 | -5.4391 | -4.8305 | -4.2219 | -3.6133 | -3.0047 | -2.3962 | -1.7876 | -1.179 | -0.5704 | 0.038183 | 0.64677 | 1.2554 | 1.8639 | 2.4725 | 3.0811 | 3.6897 | 4.2983 | 4.9069 | 5.5154 | 6.124 | 6.7326 | 7.3412 | 7.9498 | 8.5584 | 9.1669 | 9.7755 | 10.3841 | 10.9927 | 11.6013 | 12.2099 | 12.8185 | 13.427 | 14.0356 | 14.6442 | 15.2528 | 15.8614
Abweichung^2 | 0.0037905 | 0.00074898 | 8.4337e-06 | 0.00087011 | 0.0027719 | 0.0052676 | 0.0080097 | 0.010733 | 0.013244 | 0.015405 | 0.017128 | 0.018367 | 0.019104 | 0.01935 | 0.019136 | 0.018507 | 0.01752 | 0.01624 | 0.014733 | 0.01307 | 0.011319 | 0.0095452 | 0.0078084 | 0.0061631 | 0.0046559 | 0.0033252 | 0.0022006 | 0.0013021 | 0.00064 | 0.00021504 | 1.8454e-05 | 3.2409e-05 | 0.00023063 | 0.00057929 | 0.0010381 | 0.0015618 | 0.0021018 | 0.002608 | 0.0030317 | 0.0033277 | 0.0034584 | 0.0033969 | 0.0031315 | 0.0026715 | 0.002052 | 0.0013417 | 0.0006502 | 0.00013739 | 2.4022e-05 | 0.00060404 | 0.0022589 | 0.0054743 | 0.01086
Abweichung bez. Null | -0.09975 | -0.06555 | -0.035278 | -0.0086849 | 0.014466 | 0.034396 | 0.051314 | 0.065419 | 0.076899 | 0.085934 | 0.092693 | 0.097341 | 0.10003 | 0.10092 | 0.10015 | 0.097858 | 0.094182 | 0.089253 | 0.083198 | 0.076143 | 0.06821 | 0.059517 | 0.050183 | 0.040323 | 0.030051 | 0.019482 | 0.0087285 | -0.0020979 | -0.012884 | -0.023518 | -0.033887 | -0.043875 | -0.053369 | -0.062251 | -0.070403 | -0.077703 | -0.084028 | -0.089251 | -0.093243 | -0.095869 | -0.096991 | -0.096465 | -0.094143 | -0.089869 | -0.083482 | -0.074812 | -0.063682 | -0.049904 | -0.033281 | -0.013605 | 0.0093453 | 0.035806 | 0.066028
Abweichung^2 bez. Null | 0.00995 | 0.0042968 | 0.0012446 | 7.5427e-05 | 0.00020926 | 0.0011831 | 0.0026331 | 0.0042797 | 0.0059135 | 0.0073846 | 0.008592 | 0.0094752 | 0.010007 | 0.010185 | 0.01003 | 0.0095762 | 0.0088703 | 0.0079661 | 0.006922 | 0.0057978 | 0.0046526 | 0.0035423 | 0.0025183 | 0.0016259 | 0.00090308 | 0.00037956 | 7.6186e-05 | 4.4012e-06 | 0.00016601 | 0.00055311 | 0.0011483 | 0.001925 | 0.0028483 | 0.0038752 | 0.0049565 | 0.0060377 | 0.0070607 | 0.0079658 | 0.0086943 | 0.0091909 | 0.0094072 | 0.0093055 | 0.0088629 | 0.0080764 | 0.0069692 | 0.0055968 | 0.0040553 | 0.0024904 | 0.0011076 | 0.00018511 | 8.7334e-05 | 0.0012821 | 0.0043597
Summe Abw.^2 | 0.33177
Summe Abw.^2 bez. Null |  | 0.2545
Abweichung D - C | -0.22751 | -0.21623 | -0.20508 | -0.19404 | -0.18308 | -0.17219 | -0.16136 | -0.15056 | -0.13979 | -0.12903 | -0.11827 | -0.10749 | -0.096686 | -0.085839 | -0.074939 | -0.063976 | -0.052935 | -0.041808 | -0.03058 | -0.019241 | -0.0077796 | 0.0038169 | 0.01556 | 0.027463 | 0.039538 | 0.051797 | 0.064255 | 0.076924 | 0.089819 | 0.10295 | 0.11635 | 0.13001 | 0.14396 | 0.15822 | 0.17281 | 0.18774 | 0.20304 | 0.21872 | 0.23481 | 0.25135 | 0.26834 | 0.28583 | 0.30383 | 0.3224 | 0.34155 | 0.36134 | 0.38179 | 0.40296 | 0.42489 | 0.44765 | 0.47128 | 0.49585 | 0.52143
Abweichung D - F | 0.037628 | 0.05578 | 0.073165 | 0.089821 | 0.10578 | 0.12108 | 0.13575 | 0.1498 | 0.16328 | 0.17619 | 0.18857 | 0.20042 | 0.21177 | 0.22264 | 0.23304 | 0.24297 | 0.25247 | 0.26153 | 0.27017 | 0.27839 | 0.28622 | 0.29365 | 0.30069 | 0.30736 | 0.31365 | 0.31957 | 0.32513 | 0.33034 | 0.33518 | 0.33968 | 0.34383 | 0.34762 | 0.35108 | 0.35419 | 0.35695 | 0.35937 | 0.36144 | 0.36316 | 0.36453 | 0.36555 | 0.36621 | 0.36651 | 0.36644 | 0.366 | 0.36517 | 0.36396 | 0.36235 | 0.36033 | 0.35789 | 0.35501 | 0.35169 | 0.3479 | 0.34363
Abweichung C - F | 0.26514 | 0.27201 | 0.27825 | 0.28386 | 0.28886 | 0.29327 | 0.2971 | 0.30036 | 0.30307 | 0.30522 | 0.30684 | 0.30791 | 0.30846 | 0.30848 | 0.30797 | 0.30695 | 0.3054 | 0.30333 | 0.30075 | 0.29764 | 0.294 | 0.28983 | 0.28513 | 0.2799 | 0.27411 | 0.26778 | 0.26088 | 0.25341 | 0.24536 | 0.23672 | 0.22748 | 0.21761 | 0.20711 | 0.19596 | 0.18414 | 0.17163 | 0.1584 | 0.14444 | 0.12972 | 0.1142 | 0.097869 | 0.080681 | 0.062604 | 0.043598 | 0.02362 | 0.0026247 | -0.01944 | -0.042629 | -0.067004 | -0.092631 | -0.11958 | -0.14794 | -0.1778
Abweichung^2 D - C | 0.051761 | 0.046757 | 0.042059 | 0.03765 | 0.033518 | 0.029649 | 0.026036 | 0.022669 | 0.019542 | 0.016649 | 0.013988 | 0.011555 | 0.0093481 | 0.0073683 | 0.0056159 | 0.0040929 | 0.0028022 | 0.0017479 | 0.00093514 | 0.00037023 | 6.0523e-05 | 1.4569e-05 | 0.00024213 | 0.00075423 | 0.0015632 | 0.002683 | 0.0041287 | 0.0059173 | 0.0080674 | 0.0106 | 0.013537 | 0.016903 | 0.020726 | 0.025035 | 0.029863 | 0.035246 | 0.041223 | 0.047838 | 0.055138 | 0.063175 | 0.072007 | 0.081697 | 0.092315 | 0.10394 | 0.11666 | 0.13056 | 0.14576 | 0.16238 | 0.18053 | 0.20039 | 0.2221 | 0.24586 | 0.27189
Abweichung^2 D - F | 0.0014159 | 0.0031114 | 0.0053531 | 0.0080677 | 0.01119 | 0.014661 | 0.018427 | 0.022441 | 0.02666 | 0.031044 | 0.035558 | 0.040169 | 0.044848 | 0.049569 | 0.054305 | 0.059036 | 0.063739 | 0.068397 | 0.07299 | 0.077503 | 0.081921 | 0.08623 | 0.090417 | 0.094469 | 0.098376 | 0.10213 | 0.10571 | 0.10912 | 0.11235 | 0.11538 | 0.11822 | 0.12084 | 0.12326 | 0.12545 | 0.12741 | 0.12914 | 0.13064 | 0.13188 | 0.13288 | 0.13363 | 0.13411 | 0.13433 | 0.13428 | 0.13395 | 0.13335 | 0.13247 | 0.1313 | 0.12984 | 0.12808 | 0.12604 | 0.12369 | 0.12104 | 0.11808
Abweichung^2 C - F | 0.070299 | 0.073992 | 0.077422 | 0.080575 | 0.08344 | 0.086008 | 0.088269 | 0.090219 | 0.091851 | 0.093162 | 0.094149 | 0.094811 | 0.095148 | 0.095159 | 0.094848 | 0.094218 | 0.09327 | 0.092012 | 0.090448 | 0.088587 | 0.086435 | 0.084003 | 0.081301 | 0.078341 | 0.075137 | 0.071704 | 0.068058 | 0.064218 | 0.060204 | 0.056039 | 0.051747 | 0.047356 | 0.042896 | 0.038401 | 0.033907 | 0.029456 | 0.025091 | 0.020863 | 0.016826 | 0.013042 | 0.0095783 | 0.0065095 | 0.0039193 | 0.0019008 | 0.00055793 | 6.8891e-06 | 0.00037791 | 0.0018173 | 0.0044895 | 0.0085805 | 0.0143 | 0.021887 | 0.031613
Summe Abw.^2, D - C | 2.7929
Summe Abw.^2, D - F | 4.6585
| Entfernung | Breite/Höhe | Faktor | Winkel | Wink.-Faktor
B 4:3 | 3.5 | 1.4879 | 1 | 24
B gestaucht/gestreckt |  | 1.9839 | 1.3333 | 31.6464 | 1.3186
oberer/unterer Offset |  | -0.74395 | -0.99193
Bildbreite Istwert |  | 1.9948
| 144 | 133.1361 | 122.6982 | 112.6864 | 103.1006 | 93.9408 | 85.2071 | 76.8994 | 69.0178 | 61.5621 | 54.5325 | 47.929 | 41.7515 | 36 | 30.6746 | 25.7751 | 21.3018 | 17.2544 | 13.6331 | 10.4379 | 7.6686 | 5.3254 | 3.4083 | 1.9172 | 0.85207 | 0.21302 | 1.0366e-29 | 0.21302 | 0.85207 | 1.9172 | 3.4083 | 5.3254 | 7.6686 | 10.4379 | 13.6331 | 17.2544 | 21.3018 | 25.7751 | 30.6746 | 36 | 41.7515 | 47.929 | 54.5325 | 61.5621 | 69.0178 | 76.8994 | 85.2071 | 93.9408 | 103.1006 | 112.6864 | 122.6982 | 133.1361 | 144 | 2641.8462
| 190.6171 | 175.869 | 161.7576 | 148.2751 | 135.4138 | 123.1669 | 111.5279 | 100.491 | 90.0507 | 80.202 | 70.9401 | 62.2609 | 54.1604 | 46.635 | 39.6813 | 33.2964 | 27.4776 | 22.2223 | 17.5285 | 13.394 | 9.8172 | 6.7967 | 4.331 | 2.4193 | 1.0606 | 0.25427 | 1.5104e-16 | 0.29754 | 1.1469 | 2.5483 | 4.5021 | 7.009 | 10.0698 | 13.6856 | 17.8577 | 22.5875 | 27.8769 | 33.7278 | 40.1425 | 47.1235 | 54.6735 | 62.7957 | 71.4933 | 80.7703 | 90.6304 | 101.0783 | 112.1187 | 123.7567 | 135.9982 | 148.8491 | 162.3163 | 176.4069 | 191.1288 | 3470.2379